## 规格书
江苏佰瑞普智能科技有限公司
产品规格书 BRP/QD-SJ-12-A/0
产品名称 | 接线端子
型 号 | QMS-D2-0-3
产品外观
尺寸颜色 | 尺寸 | 58.9*48.7*41.2mm
| 颜色 | 黑色
材料及表面处理 | 外壳 | PVC
| 孔塞 | PVC
| 接线柱 | AL 6061 | 铝氧化
| 碳钢/美制3/8-24 UNF 螺钉 | 碳钢 | 镀锌
整机重量 | 108.5g
认证信息 | E531731
认证标准 | UL486A-486B CSA22.2
技术标准 | 1.穿线方式：双侧穿线
2.环境温度：-10℃ -90℃
3.耐电压：2500Vac/1Min
4.剥线长度：32.8MM
5.线径范围（铜/铝）: (铜) 6 AWG , 4 AWG , 2 AWG , 1-1/0 AWG , 2/0 AWG； (铝) 6 AWG , 4 AWG , 2 AWG , 1-1/0 AWG , 2/0 AWG；
6.扭矩（铜/铝）:(1) 6 AWG / 6 AWG----------------------110 in-lbs/(12.4 N.m) (2) 4 AWG / 4 AWG----------------------120 in-lbs/(13.6 N.m) (3) 2 AWG / 2 AWG----------------------160 in-lbs/(18.1 N.m) (4) 1-1/0 AWG / 1-1/0 AWG--------------165 in-lbs/(18.6 N.m) (5) 2/0 AWG / 2/0 AWG------------------170 in-lbs/(19.2 N.m)
产品尺寸及组装图
编制/日期： | 审核/日期： |  | 批准/日期：

## 英文版规格书
Jiangsu Barep Smart Technology Co Ltd
Specification
Product Name | 2 Port Single Side Entry Wire Connector 4-14AWG
Models | QMS-S4-2
Picture
AWG Range | 4-14AWG
Dimension | 29.5*34.8*33.8mm
Color | Black
Material | Insulation Material | PVC
| Contact Material | 6061-T6 Aluminum
Weight | 29.7g
Certificate | cULus
Standard(s) | UL486A-486B CSA22.2
Technical parameter | 1. Wiring method: Single Side Entry
2.Strip length: 7/8 Inch
3.Allen HEX：Slotted
4. Environmental temperature: -10 ℃ -90 ℃
5. Voltage withstand: 2500Vac/1Min
6. Wire diameter range (copper/aluminum): (copper) 6 AWG , 4 AWG , 2 AWG , 1-1/0 AWG , 2/0 AWG； (aluminum) 6 AWG , 4 AWG , 2 AWG , 1-1/0 AWG , 2/0 AWG；
7.Torque force(copper/aluminum): (1) 6 AWG / 6 AWG------------------------110 in-lbs/(12.4 N.m) (2) 4 AWG / 4 AWG------------------------120 in-lbs/(13.6 N.m) (3) 2 AWG / 2 AWG------------------------160 in-lbs/(18.1 N.m) (4) 1-1/0 AWG / 1-1/0 AWG---------------165 in-lbs/(18.6 N.m) (5) 2/0 AWG / 2/0 AWG--------------------170 in-lbs/(19.2 N.m)